## Sheet1
| count | floating point | precision | delay | fmax (MHz) | DSP | % DSP Use | ALM | % ALM Use | Regs | 9 x 9 Mult | 18 x 18 Mult | 27 x 27 Mult
Functional Units
LPM_ADD_SUB adder subtractor | 1 | integer | 20-bit | 2 | 863 | 0 | 0% | 11 | 0.0265% | 0 | 0 | 0 | 0
LPM_MULT square multiplier | 1 | integer | 16-bit | 3 | 645 | 0 | 0% | 146 | 0.3517% | 151 | 0 | 0 | 0
LPM_MULT variable multiplier | 1 | integer | 16-bit | 3 | 645 | 2 | 1.786% | 294 | 0.7083% | 274 | 0 | 2 | 0
LPM_DIVIDE divider | 1 | integer | 30-bit | 5 | 82 | 0 | 0% | 642 | 1.547% | 0 | 0 | 0 | 0
ALTSQRT square root | 1 | integer | 20-bit | 5 | 267 | 0 | 0% | 94 | 0.2265% | 0 | 0 | 0 | 0
sine | 1 | floating point | single | 36 | 296.96 | 7 | 6.25% | 2697 | 6.497% | 4900 | 0 | 7 | 0
cosine | 1 | floating point | single | 35 | 258.26 | 7 | 6.25% | 2631 | 6.338% | 3632 | 0 | 7 | 0
multiplier | 1 | floating point | single | 11 | 303 | 1 | 0.8929% | 217 | 0.5228% | 469 | 0 | 1 | 0
multiplier | 1 | floating point | single | 5 | 223 | 1 | 0.8929% | 154 | 0.371% | 166 | 0 | 1 | 0
multiplier | 1 | floating point | single | 11 | 209 | 0 | 0% | 55 | 0.1325% | 279 | 0 | 0 | 0
8x8 matrix multiplier | 1 | floating point | single | no fixed | 414 | 32 | 28.57% | 3698 | 8.909% | 0 | 0 | 32 | 0
matrix inverse | 1 | floating point | single | no fixed | 162 | 574 | 512.5% | 62872 | 151.5% | 0 | 0 | 574 | 0
sincos
LPM_MULT square multiplier | 2 | integer | 16-bit |  |  | 0 | 0% | 292 | 0.7035% | 302 | 0 | 0 | 0
LPM_MULT variable multiplier | 1 | integer | 16-bit |  |  | 2 | 1.786% | 294 | 0.7083% | 274 | 0 | 2 | 0
coefficient multiplier | 3 | integer | 16-bit |  |  | 6 | 5.357% | 882 | 2.125% | 822 | 0 | 6 | 0
subtotal | 1 | integer | 16-bit | 11 |  | 8 | 7.143% | 1468 | 3.537% | 1398 | 0 | 8 | 0
3x3 matrix multiplier
LPM_MULT variable multiplier | 18 | integer | 16-bit |  |  | 36 | 32.14% | 5292 | 12.75% | 4932 | 0 | 36 | 0
LPM_ADD_SUB adder subtractor | 9 | integer | 20-bit |  |  | 0 | 0% | 99 | 0.2385% | 0 | 0 | 0 | 0
subtotal | 1 | integer | 16-bit | 8 |  | 36 | 32.14% | 5391 | 12.99% | 4932 | 0 | 36 | 0
4x4 matrix multiplier
LPM_MULT variable multiplier | 16 | integer | 16-bit |  |  | 32 | 28.57% | 4704 | 11.33% | 4384 | 0 | 32 | 0
LPM_ADD_SUB adder subtractor | 16 | integer | 20-bit |  |  | 0 | 0% | 176 | 0.424% | 0 | 0 | 0 | 0
subtotal | 1 | integer | 16-bit | 14 |  | 32 | 28.57% | 4880 | 11.76% | 4384 | 0 | 32 | 0
3x1 vector vector cross product
LPM_MULT variable multiplier | 6 | integer | 16-bit |  |  | 12 | 10.71% | 1764 | 4.25% | 1644 | 0 | 12 | 0
LPM_ADD_SUB adder subtractor | 3 | integer | 20-bit |  |  | 0 | 0% | 33 | 0.0795% | 0 | 0 | 0 | 0
subtotal | 1 | integer | 16-bit | 5 |  | 12 | 10.71% | 1797 | 4.329% | 1644 | 0 | 12 | 0
6x6 6x1 matrix vector multiplier
LPM_MULT variable multiplier | 6 |  | 16-bit |  |  | 12 | 10.71% | 1764 | 4.25% | 1644 | 0 | 12 | 0
LPM_ADD_SUB adder subtractor | 6 |  | 20-bit |  |  | 0 | 0% | 66 | 0.159% | 0 | 0 | 0 | 0
subtotal | 1 |  | 16-bit | 20 |  | 12 | 10.71% | 1830 | 4.409% | 1644 | 0 | 12 | 0
6x6 matrix multiplier
LPM_MULT variable multiplier | 36 | integer | 16-bit |  |  | 72 | 64.29% | 10584 | 25.5% | 9864 | 0 | 72 | 0
LPM_ADD_SUB adder subtractor | 36 | integer | 20-bit |  |  | 0 | 0% | 396 | 0.954% | 0 | 0 | 0 | 0
subtotal | 1 | integer | 16-bit | 20 |  | 72 | 64.29% | 10980 | 26.45% | 9864 | 0 | 72 | 0
6x6 cholesky decomposition
ALTSQRT square root | 1 |  | 20-bit |  |  | 0 | 0% | 94 | 0.2265% | 0 | 0 | 0
LPM_DIVIDE divider | 5 |  | 30-bit |  |  | 0 | 0% | 3210 | 7.733% | 0 | 0 | 0
LPM_MULT variable multiplier | 25 |  | 16-bit |  |  | 50 | 44.64% | 7350 | 17.71% | 6850 | 0 | 50
LPM_ADD_SUB adder subtractor | 25 |  | 20-bit |  |  | 0 | 0% | 275 | 0.6625% | 0 | 0 | 0
subtotal | 1 |  | 16-bit | 80 |  | 50 | 44.64% | 10929 | 26.33% | 6850 | 0 | 50
6x6 lower triangular matrix inversion
LPM_DIVIDE divider | 6 |  | 30-bit |  |  | 0 | 0% | 3852 | 9.28% | 0 |  | 0
LPM_MULT variable multiplier | 9 |  | 16-bit |  |  | 18 | 16.07% | 2646 | 6.375% | 2466 |  | 18
LPM_ADD_SUB adder subtractor | 6 |  | 20-bit |  |  | 0 | 0% | 66 | 0.159% | 0 |  | 0
subtotal | 1 |  | 16-bit | 50 |  | 18 | 16.07% | 6564 | 15.81% | 2466 |  | 18
D-H Transformation Block
sincos | 2 | integer | 16-bit |  |  | 16 | 14.29% | 2936 | 7.073% | 2796 | 0 | 16 | 0
LPM_MULT variable multiplier | 6 | integer | 16-bit |  |  | 12 | 10.71% | 1764 | 4.25% | 1644 | 0 | 12 | 0
subtotal |  |  |  | 14 |  | 28 | 25% | 4700 | 11.32% | 4440 | 0 | 28 | 0
3 Degree of Freedom Full Matrix Block
4x4 matrix multiplier | 2 | integer | 16-bit |  |  | 64 | 57.14% | 9760 | 23.51% | 8768 | 0 | 64 | 0
D-H Transformation Block | 3 | integer | 16-bit |  |  | 84 | 75% | 14100 | 33.97% | 13320 | 0 | 84 | 0
subtotal | [5 empty] | 148 | 132.1% | 23860 | 57.48% | 22088 | 0 | 148 | 0
6 Degree of Freedom Full Matrix Block
D-H Transformation Block | 1 | integer | 16-bit |  |  | 16 | 14.29% | 4700 | 11.32% | 4440 | 0 | 28 | 0
4x4 matrix multiplier | 1 | integer | 16-bit |  |  | 32 | 28.57% | 4880 | 11.76% | 4384 | 0 | 32 | 0
subtotal |  |  |  | 98 |  | 32 | 28.57% | 9580 | 23.08% | 8824 | 0 | 60 | 0
Jacobian Block
LPM_ADD_SUB adder subtractor | 3 | integer | 20-bit |  |  | 0 | 0% | 33 | 0.0795% | 0 | 0 | 0 | 0
3x1 vector vector cross product | 1 | integer | 16-bit |  |  | 12 | 10.71% | 1797 | 4.329% | 1644 | 0 | 12 | 0
subtotal | 1 | integer | 16-bit | 7 |  | 12 | 10.71% | 1830 | 4.409% | 1644 | 0 | 12 | 0
Jacobian Transpose Block
6x6 matrix multiplier | 1 | integer | 16-bit |  |  | 72 | 64.29% | 10980 | 26.45% | 9864 | 0 | 72
6x6 6x1 matrix vector multiplier | 2 |  | 16-bit |  |  | 24 | 21.43% | 3660 | 8.817% | 3288 |  | 24
subtotal | 1 | integer | 16-bit |  |  | 96 | 85.71% | 14640 | 35.27% | 13152 | 0 | 96 | 0
Damped Least Squares Block
6x6 matrix multiplier | 1 | integer | 16-bit |  |  | 72 | 64.29% | 10980 | 26.45% | 9864 | 0 | 72 | 0
LPM_ADD_SUB adder subtractor | 6 |  | 20-bit |  |  | 0 | 0% | 66 | 0.159% | 0 |  | 0
6x6 cholesky decomposition | 1 |  | 16-bit |  |  | 50 | 44.64% | 10929 | 26.33% | 6850 |  | 50
6x6 lower triangular matrix inversion | 1 |  | 16-bit |  |  | 18 | 16.07% | 6564 | 15.81% | 2466 |  | 18
6x6 6x1 matrix vector multiplier | 1 |  | 16-bit |  |  | 12 | 10.71% | 1830 | 4.409% | 1644 | 0 | 12 | 0
subtotal | 1 | integer | 16-bit | 212 |  | 152 | 135.7% | 30369 | 73.16% | 20824 | 0 | 152 | 0
GRAND TOTAL
[6 empty] | 196 | 175% | 41779 | 100.7% | 31292 | 0 | 224 | 0
FGPA RESOURCES
Cyclone V SX C6 (5CSXFC6D6F31) | [5 empty] | 112 | 100% | 41509 | 100% | 166036 | 336 | 224 | 112
25000000 | Hz
4e-08 | s
4e-05 | s
1000 | cycles